## Ведомость объемов работ 6 граф
СОГЛАСОВАНО: УТВЕРЖДАЮ
Представитель Заместитель главы
собственника |  |  |  | МО Кавказский район
| В.В.Цараков |  |  | ________И.Д.Погорелов
ВЕДОМОСТЬ ОБЪЕМОВ РАБОТ №
Капитальный ремонт внутридомовых инженерных систем горячего водоснабжения по адресу
Краснодарский край, Кавказский район,ст. Кавказская, ул. 60 лет СССР, д.12
№ пп | Наименование | Ед. изм. | Кол. | Обоснование | Примечание
1 | 2 | 3 | 4 | 5 | 6
Раздел 1.
1 | Разборка трубопроводов из водогазопроводных труб диаметром: до 63 мм | 100 м трубопровода | 1,625 162,5/100 | ТЕРр65-1-2
2 | Прокладка трубопроводов водоснабжения из напорных полиэтиленовых труб низкого давления среднего типа наружным диаметром: 32 мм | 100 м трубопровода | 0,105 10,5/100 | ТЕР16-04-002-03
3 | Трубы напорные армированные для горячей (холодной) воды из полипропилена PN 20, наружным диаметром 32 мм 163,20/5,197 | м | 9,849 0,9849*10 | 500-8403
4 | Муфта полипропиленовая комбинированная, с наружной резьбой диаметром 32х1" | шт. | 8 | ТССЦ-507-5036
5 | Кран шаровый муфтовый Valtec для воды диаметром 32 мм, тип в/в | шт. | 4 | ТССЦ-302-0065
6 | Прокладка трубопроводов водоснабжения из напорных полиэтиленовых труб низкого давления среднего типа наружным диаметром: 25 мм | 100 м трубопровода | 1,38 138/100 | ТЕР16-04-002-02
7 | Угольник 90 град. полипропиленовый диаметром 25 мм | шт. | 19 | ТССЦ-507-3174
8 | Муфта полипропиленовая соединительная диаметром 25 мм | шт. | 33 | ТССЦ-507-5008
9 | Тройник полипропиленовый переходной диаметром 25х20х25 мм | шт. | 34 | ТССЦ-507-3296
10 | Муфта полипропиленовая комбинированная, с наружной резьбой диаметром 25х1" | шт. | 18 | ТССЦ-507-5032
11 | Трубы напорные армированные для горячей (холодной) воды из полипропилена PN 20, наружным диаметром 25 мм 103,42/5,197 | м | 128,2 12,82*10 | 500-8402
12 | Кран шаровый муфтовый Valtec для воды диаметром 25 мм, тип в/в | шт. | 10 | ТССЦ-302-0064
13 | Прокладка трубопроводов водоснабжения из напорных полиэтиленовых труб низкого давления среднего типа наружным диаметром: 20 мм | 100 м трубопровода | 0,14 14/100 | ТЕР16-04-002-01
14 | Угольник 90 град. полипропиленовый диаметром 20 мм | шт. | 36 | ТССЦ-507-3173
15 | Муфта полипропиленовая наружная/внутренняя переходная диаметром 20х15 мм | шт. | 62 | ТССЦ-507-5056
16 | Трубы напорные армированные для горячей (холодной) воды из полипропилена PN 20, наружным диаметром 20 мм 74,01/5,197 | м | 12,59 1,259*10 | 500-8401
17 | Кран шаровый муфтовый Valtec для воды диаметром 20 мм, тип в/в | шт. | 34 | ТССЦ-302-0063
Раздел 2. Погрузка и вывоз строительного мусора
18 | Погрузочные работы при автомобильных перевозках: мусора строительного с погрузкой вручную | 1 т груза | 0.5525 | ТССЦпг01-01-01-041
19 | Перевозка грузов автомобилями-самосвалами грузоподъемностью 10 т, работающих вне карьера, на расстояние: до 7 км I класс груза | 1 т груза | 0.5525 | ТССЦпг03-21-01-007
Согласовано: Представитель собственника В.В.Цараков___________________________
(должность, подпись, расшифровка)
М.П.
Составил: ___________________________Инженер ПТО МУП"УКС" О.Н.Савкина
(должность, подпись, расшифровка)
Проверил: ___________________________Начальник ПТО МУП"УКС" В.Д.Подопригора
(должность, подпись, расшифровка)