## Ведомость объемов работ 6 граф
СОГЛАСОВАНО: УТВЕРЖДАЮ:
Представитель Заместитель главы
собственника |  |  |  | МО Кавказский район
| В.В.Цараков |  |  | И.Д.Погорелов
ВЕДОМОСТЬ ОБЪЕМОВ РАБОТ №
Капитальный ремонт внутридомовых инженерных систем водоотведения по адресу
Краснодарский край, Кавказский район, ст. Кавказская, ул. 60 лет СССР, д.12
№ пп | Наименование | Ед. изм. | Кол. | Обоснование | Примечание
1 | 2 | 3 | 4 | 5 | 6
Раздел 1.
1 | Демонтаж трубопроводов канализации из полиэтиленовых труб высокой плотности диаметром: 110 мм | 100 м трубопровода | 0,82 82/100 | ТЕР16-04-001-02
2 | Прокладка трубопроводов канализации из полиэтиленовых труб высокой плотности диаметром: 110 мм | 100 м трубопровода | 0,82 82/100 | ТЕР16-04-001-02
3 | Трубы полипропиленовые для внутренней канализации с раструбом, диаметром 110 мм, длиной 2000 мм 132,99/5,197 | м | 81.84 | 500-8422
4 | Тройник полипропиленовый для внутренней канализации 45 град., диаметром 110 мм 93,48/5,197 | шт | 18 | 300-5821
5 | Тройник полипропиленовый для внутренней канализации 90 град., диаметром 110 мм 93,48/5,197 | шт | 22 | 300-5823
6 | Тройник полипропиленовый для внутренней канализации 90 град., диаметром 110х50 мм 60,99/5,197 | шт | 4 | 300-5826
7 | Отвод канализационный полипропиленовый 45° диаметр 110 мм | шт. | 12 | ТССЦ-507-4378
8 | Крестовина полипропиленовая одноплоскостная для внутренней канализации 90 град., диаметром 110х110х50 мм 175,17/5,197 | шт | 18 | 300-5797
9 | Ревизия полипропиленовая с крышкой диаметром 100 мм | шт. | 2 | ТССЦ-507-4366
10 | Демонтаж трубопроводов канализации из полиэтиленовых труб высокой плотности диаметром: 50 мм | 100 м трубопровода | 0,476 47,6/100 | ТЕР16-04-001-01
11 | Прокладка трубопроводов канализации из полиэтиленовых труб высокой плотности диаметром: 50 мм | 100 м трубопровода | 0,476 47,6/100 | ТЕР16-04-001-01
12 | Трубы полипропиленовые для внутренней канализации с раструбом, диаметром 50 мм, длиной 2000 мм 53,30/5,197 | м | 47.5 | 500-8415
13 | Тройник полипропиленовый для внутренней канализации 90 град., диаметром 50 мм 36,06/5,197 | шт | 12 | 300-5820
14 | Отвод канализационный полипропиленовый 87,5° диаметр 50 мм | шт. | 8 | ТССЦ-507-4379
15 | Отвод канализационный полипропиленовый 45° диаметр 50 мм | шт. | 8 | ТССЦ-507-4475
16 | Ревизия полипропиленовая для внутренней канализации диаметром 50 мм 33,42/5,197 | шт. | 2 | 300-5816
17 | Хомут металлический с шурупом для крепления трубопроводов диаметром 108-116 мм | шт. | 36 | ТССЦ-301-5609
18 | Хомут металлический с шурупом для крепления трубопроводов диаметром 48-53 мм | шт. | 21 | ТССЦ-301-5605
19 | Демонтаж: унитазов и писсуаров | 100 приборов | 0,18 18/100 | ТЕРр65-4-2
20 | Установка унитазов: с бачком непосредственно присоединенным | 10 компл. | 1,8 18/10 | ТЕР17-01-003-01
21 | Унитаз-компакт «Комфорт» | компл. | -18 | ТССЦ-301-1521
Раздел 2. Погрузка и вывоз строительного мусора
22 | Погрузочные работы при автомобильных перевозках: мусора строительного с погрузкой вручную | 1 т груза | 0,5473 0,0703+0,477 | ТССЦпг01-01-01-041
23 | Перевозка грузов автомобилями-самосвалами грузоподъемностью 10 т, работающих вне карьера, на расстояние: до 7 км I класс груза | 1 т груза | 0,5473 0,0703+0,477 | ТССЦпг03-21-01-007
Согласовано: Представитель собственника В.В.Цараков___________________________
(должность, подпись, расшифровка)
М.П.
Составил: ___________________________Инженер ПТО МУП"УКС" О.Н.Савкина
(должность, подпись, расшифровка)
Проверил: ___________________________Начальник ПТО МУП"УКС" В.Д.Подопригора
(должность, подпись, расшифровка)