## ЛСР по форме №4
СОГЛАСОВАНО: | [7 empty] | УТВЕРЖДАЮ:
Представитель | [7 empty] | Заместитель главы
собственника | [7 empty] | МО Кавказский район
| В.В.Цараков | [6 empty] | ___________И.Д.Погорелов
" _____ " ________________ 2017 г. | [7 empty] | "______ " _______________2016 г.
Краснодарский край, Кавказский район,ст. Кавказская, ул. 60 лет СССР, д.12
(наименование стройки)
ЛОКАЛЬНЫЙ СМЕТНЫЙ РАСЧЕТ №
(локальная смета)
на | Капитальный ремонт внутридомовых инженерных систем горячего водоснабжения по адресу :
Краснодарский край, Кавказский район,ст. Кавказская, ул. 60 лет СССР, д.12
Основание:
| Сметная стоимость строительных работ _______________________________________________________________________________________________ |  | ___________________________220911,39 |  | руб.
| Средства на оплату труда _______________________________________________________________________________________________ |  | ___________________________56,603 |  | тыс. руб.
| Сметная трудоемкость _______________________________________________________________________________________________ |  | _______________________________________________________________________________________________379,7 |  | чел.час
Составлен(а) в текущих (прогнозных) ценах по состоянию на ___4-й кв.2016г.___________
№ пп | Шифр и номер позиции норматива | Наименование работ и затрат, единица измерения | Количество | Стоимость единицы, руб. |  | Общая стоимость, руб. |  |  | Затраты труда рабочих, чел.-ч, не занятых обслуживанием машин
|  |  |  | всего | эксплуата- ции машин | Всего | оплаты труда | эксплуата- ция машин
|  |  |  | оплаты труда | в т.ч. оплаты труда |  |  | в т.ч. оплаты труда | на единицу | всего
1 | 2 | 3 | 4 | 5 | 6 | 7 | 8 | 9 | 10 | 11
Раздел 1.
1 | ТЕРр65-1-2 Приказ Минстроя России от 31.12.14 №937/пр | Разборка трубопроводов из водогазопроводных труб диаметром: до 63 мм (100 м трубопровода) ИНДЕКС К ПОЗИЦИИ(справочно): 1 Письмо департамента строительства Краснодарского края от 24.03.2017 г. № 207-1205/17-01-08 "О согласовании сборников текущих цен" (Индексы 4-й кв.2016г.п.2.2 .Панельные многоквартирные жилые дома) ОЗП=18,236; ЭМ=7,372; ЗПМ=18,236; МАТ=5,197 | 1,625 162,5/100 | 480,58 397,67 | 13,83 1,77 | 780.94 | 646.21 | 22,47 2,88 | 59.62 | 96.88
2 | ТЕР16-04-002-03 Приказ Минстроя России от 31.12.14 №937/пр | Прокладка трубопроводов водоснабжения из напорных полиэтиленовых труб низкого давления среднего типа наружным диаметром: 32 мм (100 м трубопровода) 1 525,39 = 2 135,37 - 9,38 x 65,03 (МДС35-IV п.4.7. При ремонте и реконструкции зданий и сооружений работы, аналогичные технологическим процессам в новом строительстве ОЗП=1,15; ЭМ=1,25 к расх.; ЗПМ=1,25; ТЗ=1,15; ТЗМ=1,25) ИНДЕКС К ПОЗИЦИИ(справочно): 1 Письмо департамента строительства Краснодарского края от 24.03.2017 г. № 207-1205/17-01-08 "О согласовании сборников текущих цен" (Индексы 4-й кв.2016г.п.2.2 .Панельные многоквартирные жилые дома) ОЗП=18,236; ЭМ=7,372; ЗПМ=18,236; МАТ=5,197 | 0,105 10,5/100 | 1791,09 1114,96 | 601,38 61,3 | 188.06 | 117.07 | 63,14 6,44 | 140.07 | 14.71
3 | 500-8403 | Трубы напорные армированные для горячей (холодной) воды из полипропилена PN 20, наружным диаметром 32 мм 163,20/5,197 (м) ИНДЕКС К ПОЗИЦИИ(справочно): 1 Письмо департамента строительства Краснодарского края от 24.03.2017 г. № 207-1205/17-01-08 "О согласовании сборников текущих цен" (Индексы 4-й кв.2016г.п.2.2 .Панельные многоквартирные жилые дома) ОЗП=18,236; ЭМ=7,372; ЗПМ=18,236; МАТ=5,197 | 9,849 0,9849*10 | 31.4 |  | 309.26
4 | ТССЦ-507-5036 Приказ Минстроя России от 31.12.14 №937/пр | Муфта полипропиленовая комбинированная, с наружной резьбой диаметром 32х1" (шт.) ИНДЕКС К ПОЗИЦИИ(справочно): 1 Письмо департамента строительства Краснодарского края от 24.03.2017 г. № 207-1205/17-01-08 "О согласовании сборников текущих цен" (Индексы 4-й кв.2016г.п.2.2 .Панельные многоквартирные жилые дома) ОЗП=18,236; ЭМ=7,372; ЗПМ=18,236; МАТ=5,197 | 8 | 54.97 |  | 439.76
5 | ТССЦ-302-0065 Приказ Минстроя России от 31.12.14 №937/пр | Кран шаровый муфтовый Valtec для воды диаметром 32 мм, тип в/в (шт.) ИНДЕКС К ПОЗИЦИИ(справочно): 1 Письмо департамента строительства Краснодарского края от 24.03.2017 г. № 207-1205/17-01-08 "О согласовании сборников текущих цен" (Индексы 4-й кв.2016г.п.2.2 .Панельные многоквартирные жилые дома) ОЗП=18,236; ЭМ=7,372; ЗПМ=18,236; МАТ=5,197 | 4 | 100.52 |  | 402.08
6 | ТЕР16-04-002-02 Приказ Минстроя России от 31.12.14 №937/пр | Прокладка трубопроводов водоснабжения из напорных полиэтиленовых труб низкого давления среднего типа наружным диаметром: 25 мм (100 м трубопровода) 2 085,30 = 2 531,13 - 9,29 x 47,99 (МДС35-IV п.4.7. При ремонте и реконструкции зданий и сооружений работы, аналогичные технологическим процессам в новом строительстве ОЗП=1,15; ЭМ=1,25 к расх.; ЗПМ=1,25; ТЗ=1,15; ТЗМ=1,25) ИНДЕКС К ПОЗИЦИИ(справочно): 1 Письмо департамента строительства Краснодарского края от 24.03.2017 г. № 207-1205/17-01-08 "О согласовании сборников текущих цен" (Индексы 4-й кв.2016г.п.2.2 .Панельные многоквартирные жилые дома) ОЗП=18,236; ЭМ=7,372; ЗПМ=18,236; МАТ=5,197 | 1,38 138/100 | 2468,66 1369,8 | 1023,45 106,5 | 3406.75 | 1890.32 | 1412,36 146,97 | 172.086 | 237.48
7 | ТССЦ-507-3174 Приказ Минстроя России от 31.12.14 №937/пр | Угольник 90 град. полипропиленовый диаметром 25 мм (шт.) ИНДЕКС К ПОЗИЦИИ(справочно): 1 Письмо департамента строительства Краснодарского края от 24.03.2017 г. № 207-1205/17-01-08 "О согласовании сборников текущих цен" (Индексы 4-й кв.2016г.п.2.2 .Панельные многоквартирные жилые дома) ОЗП=18,236; ЭМ=7,372; ЗПМ=18,236; МАТ=5,197 | 19 | 2.7 |  | 51.3
8 | ТССЦ-507-5008 Приказ Минстроя России от 31.12.14 №937/пр | Муфта полипропиленовая соединительная диаметром 25 мм (шт.) ИНДЕКС К ПОЗИЦИИ(справочно): 1 Письмо департамента строительства Краснодарского края от 24.03.2017 г. № 207-1205/17-01-08 "О согласовании сборников текущих цен" (Индексы 4-й кв.2016г.п.2.2 .Панельные многоквартирные жилые дома) ОЗП=18,236; ЭМ=7,372; ЗПМ=18,236; МАТ=5,197 | 33 | 2.47 |  | 81.51
9 | ТССЦ-507-3296 Приказ Минстроя России от 31.12.14 №937/пр | Тройник полипропиленовый переходной диаметром 25х20х25 мм (шт.) ИНДЕКС К ПОЗИЦИИ(справочно): 1 Письмо департамента строительства Краснодарского края от 24.03.2017 г. № 207-1205/17-01-08 "О согласовании сборников текущих цен" (Индексы 4-й кв.2016г.п.2.2 .Панельные многоквартирные жилые дома) ОЗП=18,236; ЭМ=7,372; ЗПМ=18,236; МАТ=5,197 | 34 | 3.59 |  | 122.06
10 | ТССЦ-507-5032 Приказ Минстроя России от 31.12.14 №937/пр | Муфта полипропиленовая комбинированная, с наружной резьбой диаметром 25х1" (шт.) ИНДЕКС К ПОЗИЦИИ(справочно): 1 Письмо департамента строительства Краснодарского края от 24.03.2017 г. № 207-1205/17-01-08 "О согласовании сборников текущих цен" (Индексы 4-й кв.2016г.п.2.2 .Панельные многоквартирные жилые дома) ОЗП=18,236; ЭМ=7,372; ЗПМ=18,236; МАТ=5,197 | 18 | 28.04 |  | 504.72
11 | 500-8402 | Трубы напорные армированные для горячей (холодной) воды из полипропилена PN 20, наружным диаметром 25 мм 103,42/5,197 (м) ИНДЕКС К ПОЗИЦИИ(справочно): 1 Письмо департамента строительства Краснодарского края от 24.03.2017 г. № 207-1205/17-01-08 "О согласовании сборников текущих цен" (Индексы 4-й кв.2016г.п.2.2 .Панельные многоквартирные жилые дома) ОЗП=18,236; ЭМ=7,372; ЗПМ=18,236; МАТ=5,197 | 128,2 12,82*10 | 19.9 |  | 2551.18
12 | ТССЦ-302-0064 Приказ Минстроя России от 31.12.14 №937/пр | Кран шаровый муфтовый Valtec для воды диаметром 25 мм, тип в/в (шт.) ИНДЕКС К ПОЗИЦИИ(справочно): 1 Письмо департамента строительства Краснодарского края от 24.03.2017 г. № 207-1205/17-01-08 "О согласовании сборников текущих цен" (Индексы 4-й кв.2016г.п.2.2 .Панельные многоквартирные жилые дома) ОЗП=18,236; ЭМ=7,372; ЗПМ=18,236; МАТ=5,197 | 10 | 63.19 |  | 631.9
13 | ТЕР16-04-002-01 Приказ Минстроя России от 31.12.14 №937/пр | Прокладка трубопроводов водоснабжения из напорных полиэтиленовых труб низкого давления среднего типа наружным диаметром: 20 мм (100 м трубопровода) 2 934,83 = 3 290,74 - 8,99 x 39,59 (МДС35-IV п.4.7. При ремонте и реконструкции зданий и сооружений работы, аналогичные технологическим процессам в новом строительстве ОЗП=1,15; ЭМ=1,25 к расх.; ЗПМ=1,25; ТЗ=1,15; ТЗМ=1,25) ИНДЕКС К ПОЗИЦИИ(справочно): 1 Письмо департамента строительства Краснодарского края от 24.03.2017 г. № 207-1205/17-01-08 "О согласовании сборников текущих цен" (Индексы 4-й кв.2016г.п.2.2 .Панельные многоквартирные жилые дома) ОЗП=18,236; ЭМ=7,372; ЗПМ=18,236; МАТ=5,197 | 0,14 14/100 | 3493,29 1741,46 | 1656,58 174,29 | 489.06 | 243.8 | 231,92 24,40 | 218.776 | 30.63
14 | ТССЦ-507-3173 Приказ Минстроя России от 31.12.14 №937/пр | Угольник 90 град. полипропиленовый диаметром 20 мм (шт.) ИНДЕКС К ПОЗИЦИИ(справочно): 1 Письмо департамента строительства Краснодарского края от 24.03.2017 г. № 207-1205/17-01-08 "О согласовании сборников текущих цен" (Индексы 4-й кв.2016г.п.2.2 .Панельные многоквартирные жилые дома) ОЗП=18,236; ЭМ=7,372; ЗПМ=18,236; МАТ=5,197 | 36 | 2.03 |  | 73.08
15 | ТССЦ-507-5056 Приказ Минстроя России от 31.12.14 №937/пр | Муфта полипропиленовая наружная/внутренняя переходная диаметром 20х15 мм (шт.) ИНДЕКС К ПОЗИЦИИ(справочно): 1 Письмо департамента строительства Краснодарского края от 24.03.2017 г. № 207-1205/17-01-08 "О согласовании сборников текущих цен" (Индексы 4-й кв.2016г.п.2.2 .Панельные многоквартирные жилые дома) ОЗП=18,236; ЭМ=7,372; ЗПМ=18,236; МАТ=5,197 | 62 | 2.47 |  | 153.14
16 | 500-8401 | Трубы напорные армированные для горячей (холодной) воды из полипропилена PN 20, наружным диаметром 20 мм 74,01/5,197 (м) ИНДЕКС К ПОЗИЦИИ(справочно): 1 Письмо департамента строительства Краснодарского края от 24.03.2017 г. № 207-1205/17-01-08 "О согласовании сборников текущих цен" (Индексы 4-й кв.2016г.п.2.2 .Панельные многоквартирные жилые дома) ОЗП=18,236; ЭМ=7,372; ЗПМ=18,236; МАТ=5,197 | 12,59 1,259*10 | 14.24 |  | 179.28
17 | ТССЦ-302-0063 Приказ Минстроя России от 31.12.14 №937/пр | Кран шаровый муфтовый Valtec для воды диаметром 20 мм, тип в/в (шт.) ИНДЕКС К ПОЗИЦИИ(справочно): 1 Письмо департамента строительства Краснодарского края от 24.03.2017 г. № 207-1205/17-01-08 "О согласовании сборников текущих цен" (Индексы 4-й кв.2016г.п.2.2 .Панельные многоквартирные жилые дома) ОЗП=18,236; ЭМ=7,372; ЗПМ=18,236; МАТ=5,197 | 34 | 40 |  | 1360
Раздел 2. Погрузка и вывоз строительного мусора
18 | ТССЦпг01-01-01-041 Приказ Минстроя России от 31.12.14 №937/пр | Погрузочные работы при автомобильных перевозках: мусора строительного с погрузкой вручную (1 т груза) ИНДЕКС К ПОЗИЦИИ(справочно): 1 Письмо департамента строительства Краснодарского края от 24.03.2017 г. № 207-1205/17-01-08 "О согласовании сборников текущих цен" (Индексы 4-й кв.2016г.п.2.2 .Панельные многоквартирные жилые дома) ОЗП=18,236; ЭМ=7,372; ЗПМ=18,236; МАТ=5,197 | 0.5525 | 46,76 46,76 |  | 25.83 | 25.83
19 | ТССЦпг03-21-01-007 Приказ Минстроя России от 31.12.14 №937/пр | Перевозка грузов автомобилями-самосвалами грузоподъемностью 10 т, работающих вне карьера, на расстояние: до 7 км I класс груза (1 т груза) ИНДЕКС К ПОЗИЦИИ(справочно): 1 Письмо департамента строительства Краснодарского края от 24.03.2017 г. № 207-1205/17-01-08 "О согласовании сборников текущих цен" (Индексы 4-й кв.2016г.п.2.2 .Панельные многоквартирные жилые дома) ОЗП=18,236; ЭМ=7,372; ЗПМ=18,236; МАТ=5,197 | 0.5525 | 11.1 | 11.1 | 6.13 |  | 6.13
Итого прямые затраты по смете в базисных ценах | [5 empty] | 11756.04 | 2923.23 | 1736,02 180,69 |  | 379.7
Итого прямые затраты по смете с учетом индексов, в текущих ценах (Письмо департамента строительства Краснодарского края от 24.03.2017 г. № 207-1205/17-01-08 "О согласовании сборников текущих цен" (Индексы 4-й кв.2016г.п.2.2 .Панельные многоквартирные жилые дома) ОЗП=18,236; ЭМ=7,372; ЗПМ=18,236; МАТ=5,197) | [5 empty] | 102988 | 53308.03 | 12797,94 3295,06 |  | 379.7
Накладные расходы | [5 empty] | 50819.25
Сметная прибыль | [5 empty] | 29734.95
Итоги по смете:
Внутренние санитарно-технические работы: демонтаж и разборка (ремонтно-строительные) (МДС81-33.2004 Прил.5 п.15.1 и Письмо №ВБ-338/02 от 08.02.08; Письмо №АП-5536/06 Прил.2 п.15.1; Письмо от 27.11.12 №2536-ИП/12/ГС) | [5 empty] | 24713.43 |  |  |  | 96.88
Сантехнические работы - внутренние (трубопроводы, водопровод, канализация, отопление, газоснабжение, вентиляция и кондиционирование воздуха) (МДС81-33.2004 Прил.4 п.16, Прим.п.1; Письмо №АП-5536/06 Прил.1 п.16, Прим.п.1; Письмо от 27.11.12 №2536-ИП/12/ГС) | [5 empty] | 122664.91 |  |  |  | 282.82
Материалы | [5 empty] | 35647.63
Погрузо-разгрузочные работы | [5 empty] | 471.04
Перевозка грузов автотранспортом | [5 empty] | 45.19
Итого | [5 empty] | 183542.2 |  |  |  | 379.7
В том числе:
Материалы | [5 empty] | 36882.03
Машины и механизмы | [5 empty] | 12797.94
ФОТ | [5 empty] | 56603.09
Накладные расходы | [5 empty] | 50819.25
Сметная прибыль | [5 empty] | 29734.95
Непредвиденные затраты 2% от 183542,2 | [5 empty] | 3670.84
Итого с непредвиденными | [5 empty] | 187213.04
НДС 18% от 187213,04 | [5 empty] | 33698.35
ВСЕГО по смете | [5 empty] | 220911.39 |  |  |  | 379.7
Составил: ___________________________Инженер ПТО МУП"УКС" О.Н.Савкина
(должность, подпись, расшифровка)
Проверил: ___________________________Начальник ПТО МУП"УКС" В.Д.Подопригора
(должность, подпись, расшифровка)