## Ведомость объемов работ 6 граф
СОГЛАСОВАНО: УТВЕРЖДАЮ:
Представитель |  |  |  | Заместитель главы
собственника |  |  |  | МО Кавказский район
| В.В.Цараков |  |  |  | И.Д.Погорелов
ВЕДОМОСТЬ ОБЪЕМОВ РАБОТ №
Капитальный ремонт внутридомовых инженерных систем электроснабжения по адресу:
Краснодарский край, Кавказский р-н, ст.Темижбекская, ул.Расшеватская ,д.84
№ пп | Наименование | Ед. изм. | Кол. | Обоснование | Примечание
1 | 2 | 3 | 4 | 5 | 6
Раздел 1. Магистраль стояки
1 | Демонтаж проводов из труб суммарным сечением: до 70 мм2 | 100 м пучка проводов | 0,25 25/100 | ТЕРр67-2-4
2 | Провод групповой осветительных сетей в защитной оболочке или кабель двух-трехжильный: в готовых каналах стен и перекрытий | 100 м | 1 100/100 | ТЕРм08-02-403-02
3 | Провода силовые для электрических установок на напряжение до 450 В с медной жилой марки ПВ3, сечением 10 мм2 | 1000 м | 0,1 100/1000 | ТССЦ-502-0522
4 | Демонтаж кабеля | 100 м | 0,28 28/100 | ТЕРр67-3-1
5 | Провод магистралей, стояков и силовых сетей в готовых каналах или асбестоцементных трубах, количество и сечение: 3х2,5 | 100 м трассы | 0,28 28/100 | ТЕРм08-02-404-02
6 | Кабель силовой с медными жилами с поливинилхлоридной изоляцией и оболочкой, не распространяющий горение марки ВВГнг, напряжением 0,66 кВ, с числом жил - 3 и сечением 2,5 мм2 | 1000 м | 0,028 28/1000 | ТССЦ-501-8443
Раздел 2. Магистраль подвал
7 | Демонтаж проводов из труб суммарным сечением: до 70 мм2 | 100 м пучка проводов | 0,33 33/100 | ТЕРр67-2-4
8 | Прокладка труб гофрированных ПВХ для защиты проводов и кабелей | 100 м | 0,33 33/100 | ТЕРм08-10-010-01
9 | Трубы гофрированные, гибкие полиэтиленовые для электропроводки легкого типа диаметром 32 мм с протяжкой 245,78/5,197 | 10 м | 3,34 33,4/10 | 500-9374
10 | Затягивание провода в проложенные трубы и металлические рукава первого одножильного или многожильного в общей оплетке, суммарное сечение: до 16 мм2 | 100 м | 0,334 33,4/100 | ТЕРм08-02-412-03
11 | Провода силовые для электрических установок на напряжение до 450 В с медной жилой марки ПВ3, сечением 10 мм2 | 1000 м | 0,1336 133,6/1000 | ТССЦ-502-0522
12 | Прокладка труб гофрированных ПВХ для защиты проводов и кабелей | 100 м | 0,33 33/100 | ТЕРм08-10-010-01
13 | Трубы гофрированные, гибкие полиэтиленовые для электропроводки легкого типа диаметром 20 мм с протяжкой 124,91/5,197 | 10 м | 3,34 33,4/10 | 500-9369
14 | Кабель силовой с медными жилами с поливинилхлоридной изоляцией и оболочкой, не распространяющий горение марки ВВГнг, напряжением 0,66 кВ, с числом жил - 3 и сечением 2,5 мм2 | 1000 м | 0,0334 33,4/1000 | ТССЦ-501-8443
Раздел 3. Освещение подъездов
15 | Прокладка труб гофрированных ПВХ для защиты проводов и кабелей | 100 м | 0,3 30/100 | ТЕРм08-10-010-01
16 | Трубы гофрированные, гибкие полиэтиленовые для электропроводки легкого типа диаметром 20 мм с протяжкой 94,71/5,197 | 10 м | 3,036 30,36/10 | 500-9367
17 | Затягивание провода в проложенные трубы и металлические рукава первого одножильного или многожильного в общей оплетке, суммарное сечение: до 6 мм2 | 100 м | 0,3036 30,36/100 | ТЕРм08-02-412-02
18 | Кабель силовой с медными жилами с поливинилхлоридной изоляцией и оболочкой, не распространяющий горение марки ВВГнг, напряжением 0,66 кВ, с числом жил - 3 и сечением 2,5 мм2 | 1000 м | 0,03036 30,36/1000 | ТССЦ-501-8443
19 | Короба пластмассовые: шириной до 40 мм | 100 м | 0,3 30/100 | ТЕРм08-02-390-01
20 | Кабель-канал (короб) "Электропласт" 25x25 мм | м | 30 | ТССЦ-509-1832
21 | Демонтаж: светильников с лампами накаливания | 100 шт. | 0,09 9/100 | ТЕРр67-4-3
22 | Светильник потолочный или настенный с креплением винтами или болтами для помещений: с нормальными условиями среды, одноламповый | 100 шт. | 0,12 12/100 | ТЕРм08-03-593-06
23 | Светильники под лампу накаливания пылевлагозащищенные типа НПП 1101 100 Вт 421,21/5,197 | шт | 9 | 500-10928
24 | Светильники под лампу накаливания пылевлагозащищенные типа НПП 1102 100 Вт 421,21/5,197 | шт | 3 | 500-10929
25 | Лампы энергосберегающие обшего назначения мощностью до 25 Вт 1745,04/5,197/10 | 10 шт. | 1,2 12/10 | 500-130
26 | Устройство оптико-(фото)электрическое: прибор оптико-электрический в одноблочном исполнении | 1 шт. | 3 | ТЕРм10-08-003-05
27 | Датчик света Фотореле ФР601 1100Вт IP44 ИЭК 260/1,18/5,197*1,1 | шт | 3
28 | Выключатель: одноклавишный неутопленного типа при открытой проводке | 100 шт. | 0,08 8/100 | ТЕРм08-03-591-01
29 | Выключатель открытой проводки одноклавишный IP44 BA10-041B 134,80/5,197 | шт. | 8 | 500-10601
30 | Ремонт групповых щитков на лестничной клетке со сменой автоматов | 100 шт. | 0,09 9/100 | ТЕРр67-14-1
31 | Прибор измерения и защиты, количество подключаемых концов: до 2 | 1 шт. | 36 | ТЕРм08-01-080-01
32 | Выключатели автоматические «IEK» ВА47-29 2Р 25А, характеристика С | шт. | 18 | ТССЦ-509-2237
33 | Выключатели автоматические «IEK» ВА47-29 1Р 16А, характеристика С | шт. | 18 | ТССЦ-509-2228
34 | Прибор или аппарат | 1 шт. | 12 | ТЕРм08-03-575-01
35 | Шина нулевая 14/2, размером 8х12 мм 170,23/5,197 | шт | 9 | 500-7893
36 | DIN-рейка 300мм оцинкованная ИЭК NYn35/7.5 23/1.18/5.197*1.1 | шт | 3
37 | Электрические проводки в щитах и пультах: шкафных и панельных(Демонтаж) | 100 м | 0,08 8/100 | ТЕРм11-06-002-01
38 | Электрические проводки в щитах и пультах: шкафных и панельных | 100 м | 0,08 8/100 | ТЕРм11-06-002-01
39 | Провода силовые для электрических установок на напряжение до 450 В с медной жилой марки ПВ1, сечением 6 мм2 | 1000 м | 0,008 8/1000 | ТССЦ-502-0501
40 | Зажим наборный без кожуха | 100 шт. | 0,65 65/100 | ТЕРм08-01-082-01
Согласовано: Заместитель главы МО Кавказский район И.Д.Погорелов___________________________
(должность, подпись, расшифровка)
М.П.
Составил: ___________________________Инженер ПТО МУП"УКС" О.Н.Савкина
(должность, подпись, расшифровка)
Проверил: ___________________________Начальник ПТО МУП"УКС" В.Д.Подопригора
(должность, подпись, расшифровка)