## Ведомость объемов работ 6 граф
СОГЛАСОВАНО: УТВЕРЖДАЮ
Представитель Заместитель главы
собственника МО Кавказский район
| В.В.Цараков |  |  |  | И.Д.Погорелов
ВЕДОМОСТЬ ОБЪЕМОВ РАБОТ №
Капитальный ремонт крыши по адресу :
Краснодарский край, Кавказский р-н, ст. Кавказская, ул. 60 лет СССР, д.8
№ пп | Наименование | Ед. изм. | Кол. | Обоснование | Примечание
1 | 2 | 3 | 4 | 5 | 6
Раздел 1. Демонтажные работы
1 | Разборка покрытий кровель: из рулонных материалов | 100 м2 покрытия | 5,114 511,4/100 | ТЕР46-04-008-01
2 | Разборка выравнивающих стяжек: цементно-песчаных толщиной 15 мм | 100 м2 стяжки | 5,114 511,4/100 | ТЕР12-01-017-01
3 | Разборка выравнивающих стяжек: на каждый 1 мм изменения толщины добавлять или исключать к расценке 12-01-017-01 (толщина 20мм) (100 м2 стяжки) | 100 м2 стяжки | 5,114 511,4/100 | ТЕР12-01-017-02
4 | Разборка трубопроводов из чугунных труб диаметром: 100 мм(внутренних водостоков) | 100 м трубопровода с фасонными частями | 0,039 3,9/100 | ТЕРр65-2-2
5 | Разборка утепления покрытий: керамзитом | 1 м3 утеплителя | 48,583 511,4*0,095 | ТЕР12-01-014-02
Раздел 2. Ремонтно-строительные работы
6 | Устройство пароизоляции: прокладочной в один слой | 100 м2 изолируемой поверхности | 5,114 511,4/100 | ТЕР12-01-015-03
7 | Утепление покрытий: керамзитом | 1 м3 утеплителя | 51,14 511,4*0,1 | ТЕР12-01-014-02
8 | Устройство выравнивающих стяжек: цементно-песчаных толщиной 15 мм | 100 м2 стяжки | 5,114 511,4/100 | ТЕР12-01-017-01
9 | Устройство выравнивающих стяжек: на каждый 1 мм изменения толщины добавлять или исключать к расценке 12-01-017-01 | 100 м2 стяжки | 5,114 511,4/100 | ТЕР12-01-017-02
10 | Огрунтовка оснований из бетона или раствора под водоизоляционный кровельный ковер: готовой эмульсией битумной | 100 м2 кровли | 5,114 511,4/100 | ТЕР12-01-016-02
11 | Устройство кровель плоских из наплавляемых материалов: в два слоя | 100 м2 кровли | 5,114 511,4/100 | ТЕР12-01-002-09
12 | Изопласт К ЭКП-4,5 | м2 | -583 | ТССЦ-101-1961
13 | Изопласт П ЭПП-4,0 | м2 | -593.2 | ТССЦ-101-1962
14 | Техноэласт ЭКП | м2 | 583 | ТССЦ-101-4703
15 | Техноэласт ХПП | м2 | 593.2 | ТССЦ-101-3378
16 | Устройство примыканий рулонных и мастичных кровель к стенам и парапетам высотой: до 600 мм без фартуков | 100 м примыканий | 1,62 162/100 | ТЕР12-01-004-01
17 | Рубероид кровельный с мелкой посыпкой РМ-350 | м2 | -408.2 | ТССЦ-101-1746
18 | Техноэласт ЭКП | м2 | 92,34 0,5*162*1,14 | ТССЦ-101-4703
19 | Техноэласт ХПП | м2 | 93,96 0,5*162*1,16 | ТССЦ-101-3378
20 | Устройство обрешетки (под облицовку парапетов) | 100 м2 | 0,694 69,4/100 | ТЕРр58-12-2
21 | Устройство мелких покрытий (брандмауэры, парапеты, свесы и т.п.) из листовой оцинкованной стали | 100 м2 покрытия | 1,079 104,0/100+3,9/100 | ТЕР12-01-010-01
22 | Устройство колпаков над шахтами в два канала | 1 колпак | 3 | ТЕР12-01-011-01
23 | Исправление кладки дымовой трубы | 100 кирпичей | 1,24 124/100 | ТЕРр60-10-1
24 | Кирпич керамический одинарный, размером 250х120х65 мм, марка 150 | 1000 шт. | 0,124 124/1000 | ТССЦ-404-0007
25 | Улучшенная штукатурка фасадов цементно-известковым раствором по камню: стен | 100 м2 оштукатуриваемой поверхности | 0,059 5,9/100 | ТЕР15-02-001-01
26 | Прокладка трубопроводов (внутренних водостоков)полиэтиленовых труб высокой плотности диаметром: 110 мм | 100 м трубопровода | 0,039 3,9/100 | ТЕР16-04-001-02
27 | Трубопроводы канализации из полиэтиленовых труб высокой плотности с гильзами, диаметром 110 мм | м | -3.892 | ТССЦ-302-3340
28 | Трубопроводы для внутренней канализации из полиэтиленовых труб диаметром 100 мм отечественного производства | м | 3.892 | ТССЦ-302-1111
29 | Установка воронок для внутренних водостоков | 10 компл. | 0,3 3/10 | ТЕР17-01-001-23
30 | Трапы чугунные эмалированные с прямым отводом, с решеткой и резиновой пробкой Т-100М размером 355х200х142 мм, малые | компл. | -3 | ТССЦ-301-0637
31 | Воронка чугунная водосточная кровельная ВВ-1 Д-100 3700/1,18/5,197*1,05 | шт | 3 | Прайс
32 | Огрунтовка металлических поверхностей за один раз: грунтовкой ГФ-021 | 100 м2 окрашиваемой поверхности | 0,065 6,5/100 | ТЕР13-03-002-04
33 | Окраска металлических огрунтованных поверхностей: эмалью ПФ-115 | 100 м2 окрашиваемой поверхности | 0,065 6,5/100 | ТЕР13-03-004-26
Раздел 3. Погрузка и вывоз строительного мусора
34 | Погрузочные работы при автомобильных перевозках: мусора строительного с погрузкой вручную | 1 т груза | 48,0732 28,64+48,583*0,4 | ТССЦпг01-01-01-041
35 | Перевозка грузов автомобилями-самосвалами грузоподъемностью 10 т, работающих вне карьера, на расстояние: до 7 км I класс груза | 1 т груза | 48,0732 28,64+48,583*0,4 | ТССЦпг03-21-01-007
Согласовано: Представитель собственника В.В.Цараков___________________________
(должность, подпись, расшифровка)
М.П.
Составил: ___________________________Инженер ПТО МУП"УКС" О.Н.Савкина
(должность, подпись, расшифровка)
Проверил: ___________________________Начальник ПТО МУП"УКС" В.Д.Подопригора
(должность, подпись, расшифровка)