## ЛСР по форме №4
СОГЛАСОВАНО: | [7 empty] | УТВЕРЖДАЮ:
Представитель | [7 empty] | Заместитель главы
собственника | [7 empty] | МО Кавказский район
_________В.В.Цараков | [7 empty] | _________ И.Д.Погорелов
" _____ " ________________ 2017 г. | [7 empty] | "______ " _______________2017 г.
Краснодарский край,Кавказский р-н, ст.Кавказская, ул. 60 лет СССР, д.7
(наименование стройки)
ЛОКАЛЬНЫЙ СМЕТНЫЙ РАСЧЕТ №
(локальная смета)
на | Капитальный ремонт крыши по адресу Краснодарский край,Кавказский р-н, ст.Кавказская, ул. 60 лет СССР, д.7
(наименование работ и затрат, наименование объекта)
Основание:
| Сметная стоимость строительных работ _______________________________________________________________________________________________ |  | ___________________________768831,78 |  | руб.
| Средства на оплату труда _______________________________________________________________________________________________ |  | ___________________________120,508 |  | тыс. руб.
| Сметная трудоемкость _______________________________________________________________________________________________ |  | _______________________________________________________________________________________________725,49 |  | чел.час
Составлен(а) в текущих (прогнозных) ценах по состоянию на _4-й кв.2016г._____________
№ пп | Шифр и номер позиции норматива | Наименование работ и затрат, единица измерения | Количество | Стоимость единицы, руб. |  | Общая стоимость, руб. |  |  | Затраты труда рабочих, чел.-ч, не занятых обслуживанием машин
|  |  |  | всего | эксплуата- ции машин | Всего | оплаты труда | эксплуата- ция машин
|  |  |  | оплаты труда | в т.ч. оплаты труда |  |  | в т.ч. оплаты труда | на единицу | всего
1 | 2 | 3 | 4 | 5 | 6 | 7 | 8 | 9 | 10 | 11
Раздел 1. Демонтажные работы
1 | ТЕР46-04-008-01 Приказ Минстроя России от 31.12.14 №937/пр | Разборка покрытий кровель: из рулонных материалов (100 м2 покрытия) ИНДЕКС К ПОЗИЦИИ(справочно): 1 Письмо департамента строительства Краснодарского края от 24.03.2017 г. № 207-1205/17-01-08 "О согласовании сборников текущих цен" (Индексы 4-й кв.2016г.п.2.2 .Панельные многоквартирные жилые дома) ОЗП=18,236; ЭМ=7,372; ЗПМ=18,236; МАТ=5,197 | 4,056 405,6/100 | 115,27 90,02 | 25.25 | 467.54 | 365.13 | 102.41 | 14.38 | 58.33
2 | ТЕР12-01-017-01 Приказ Минстроя России от 31.12.14 №937/пр | Разборка выравнивающих стяжек: цементно-песчаных толщиной 15 мм (100 м2 стяжки) (МДС38 п.3.3.1. Демонтаж (разборка) сборных бетонных и железобетонных конструкций ОЗП=0,8; ЭМ=0,8 к расх.; ЗПМ=0,8; МАТ=0 к расх.; ТЗ=0,8; ТЗМ=0,8) ИНДЕКС К ПОЗИЦИИ(справочно): 1 Письмо департамента строительства Краснодарского края от 24.03.2017 г. № 207-1205/17-01-08 "О согласовании сборников текущих цен" (Индексы 4-й кв.2016г.п.2.2 .Панельные многоквартирные жилые дома) ОЗП=18,236; ЭМ=7,372; ЗПМ=18,236; МАТ=5,197 | 4,056 405,6/100 | 345,14 150,9 | 194,24 13,44 | 1399.89 | 612.05 | 787,84 54,51 | 21.776 | 88.32
3 | ТЕР12-01-017-02 Приказ Минстроя России от 31.12.14 №937/пр | Разборка выравнивающих стяжек: на каждый 1 мм изменения толщины добавлять или исключать к расценке 12-01-017-01 (толщина 20мм) (100 м2 стяжки) (100 м2 стяжки) (МДС38 п.3.3.1. Демонтаж (разборка) сборных бетонных и железобетонных конструкций ОЗП=0,8; ЭМ=0,8 к расх.; ЗПМ=0,8; МАТ=0 к расх.; ТЗ=0,8; ТЗМ=0,8; ПЗ=20 (ОЗП=20; ЭМ=20 к расх.; ЗПМ=20; МАТ=20 к расх.; ТЗ=20; ТЗМ=20)) ИНДЕКС К ПОЗИЦИИ(справочно): 1 Письмо департамента строительства Краснодарского края от 24.03.2017 г. № 207-1205/17-01-08 "О согласовании сборников текущих цен" (Индексы 4-й кв.2016г.п.2.2 .Панельные многоквартирные жилые дома) ОЗП=18,236; ЭМ=7,372; ЗПМ=18,236; МАТ=5,197 | 4,056 405,6/100 | 166,24 110,88 | 55,36 4,16 | 674.27 | 449.73 | 224,54 16,87 | 16 | 64.9
4 | ТЕР46-04-008-04 Приказ Минстроя России от 31.12.14 №937/пр | Разборка покрытий кровель: из волнистых и полуволнистых асбестоцементных листов (100 м2 покрытия) ИНДЕКС К ПОЗИЦИИ(справочно): 1 Письмо департамента строительства Краснодарского края от 24.03.2017 г. № 207-1205/17-01-08 "О согласовании сборников текущих цен" (Индексы 4-й кв.2016г.п.2.2 .Панельные многоквартирные жилые дома) ОЗП=18,236; ЭМ=7,372; ЗПМ=18,236; МАТ=5,197 | 0,218 21,8/100 | 118,21 99,53 | 18.68 | 25.77 | 21.7 | 4.07 | 15.9 | 3.47
5 | ТЕРр58-1-1 Приказ Минстроя России от 31.12.14 №937/пр | Разборка деревянных элементов конструкций крыш: обрешетки из брусков с прозорами (100 м2 кровли) ИНДЕКС К ПОЗИЦИИ(справочно): 1 Письмо департамента строительства Краснодарского края от 24.03.2017 г. № 207-1205/17-01-08 "О согласовании сборников текущих цен" (Индексы 4-й кв.2016г.п.2.2 .Панельные многоквартирные жилые дома) ОЗП=18,236; ЭМ=7,372; ЗПМ=18,236; МАТ=5,197 | 0,218 21,8/100 | 150,49 96,72 | 53,77 4,78 | 32.81 | 21.09 | 11,72 1,04 | 15.16 | 3.3
Раздел 2. Ремонтно-строительные работы
6 | ТЕР12-01-017-01 Приказ Минстроя России от 31.12.14 №937/пр | Устройство выравнивающих стяжек: цементно-песчаных толщиной 15 мм (100 м2 стяжки) (МДС35-IV п.4.7. При ремонте и реконструкции зданий и сооружений работы, аналогичные технологическим процессам в новом строительстве ОЗП=1,15; ЭМ=1,25 к расх.; ЗПМ=1,25; ТЗ=1,15; ТЗМ=1,25) ИНДЕКС К ПОЗИЦИИ(справочно): 1 Письмо департамента строительства Краснодарского края от 24.03.2017 г. № 207-1205/17-01-08 "О согласовании сборников текущих цен" (Индексы 4-й кв.2016г.п.2.2 .Панельные многоквартирные жилые дома) ОЗП=18,236; ЭМ=7,372; ЗПМ=18,236; МАТ=5,197 | 4,056 405,6/100 | 1830,69 216,92 | 303,5 21 | 7425.28 | 879.83 | 1231 85,18 | 31.303 | 126.97
7 | ТЕР12-01-017-02 Приказ Минстроя России от 31.12.14 №937/пр | Устройство выравнивающих стяжек: на каждый 1 мм изменения толщины добавлять или исключать к расценке 12-01-017-01 (100 м2 стяжки) (ПЗ=20 (ОЗП=20; ЭМ=20 к расх.; ЗПМ=20; МАТ=20 к расх.; ТЗ=20; ТЗМ=20); МДС35-IV п.4.7. При ремонте и реконструкции зданий и сооружений работы, аналогичные технологическим процессам в новом строительстве ОЗП=1,15; ЭМ=1,25 к расх.; ЗПМ=1,25; ТЗ=1,15; ТЗМ=1,25) ИНДЕКС К ПОЗИЦИИ(справочно): 1 Письмо департамента строительства Краснодарского края от 24.03.2017 г. № 207-1205/17-01-08 "О согласовании сборников текущих цен" (Индексы 4-й кв.2016г.п.2.2 .Панельные многоквартирные жилые дома) ОЗП=18,236; ЭМ=7,372; ЗПМ=18,236; МАТ=5,197 | 4,056 405,6/100 | 1876,09 159,39 | 86,5 6,5 | 7609.42 | 646.49 | 350,84 26,36 | 23 | 93.29
8 | ТЕР12-01-016-02 Приказ Минстроя России от 31.12.14 №937/пр | Огрунтовка оснований из бетона или раствора под водоизоляционный кровельный ковер: готовой эмульсией битумной (100 м2 кровли) (МДС35-IV п.4.7. При ремонте и реконструкции зданий и сооружений работы, аналогичные технологическим процессам в новом строительстве ОЗП=1,15; ЭМ=1,25 к расх.; ЗПМ=1,25; ТЗ=1,15; ТЗМ=1,25) ИНДЕКС К ПОЗИЦИИ(справочно): 1 Письмо департамента строительства Краснодарского края от 24.03.2017 г. № 207-1205/17-01-08 "О согласовании сборников текущих цен" (Индексы 4-й кв.2016г.п.2.2 .Панельные многоквартирные жилые дома) ОЗП=18,236; ЭМ=7,372; ЗПМ=18,236; МАТ=5,197 | 4,056 405,6/100 | 126,32 22,61 | 4.78 | 512.35 | 91.71 | 19.39 | 3.22 | 13.06
9 | ТЕР12-01-002-09 Приказ Минстроя России от 31.12.14 №937/пр | Устройство кровель плоских из наплавляемых материалов: в два слоя (100 м2 кровли) (МДС35-IV п.4.7. При ремонте и реконструкции зданий и сооружений работы, аналогичные технологическим процессам в новом строительстве ОЗП=1,15; ЭМ=1,25 к расх.; ЗПМ=1,25; ТЗ=1,15; ТЗМ=1,25) ИНДЕКС К ПОЗИЦИИ(справочно): 1 Письмо департамента строительства Краснодарского края от 24.03.2017 г. № 207-1205/17-01-08 "О согласовании сборников текущих цен" (Индексы 4-й кв.2016г.п.2.2 .Панельные многоквартирные жилые дома) ОЗП=18,236; ЭМ=7,372; ЗПМ=18,236; МАТ=5,197 | 4,056 405,6/100 | 10720,69 124,68 | 52,81 2,6 | 43483.12 | 505.7 | 214,2 10,55 | 16.514 | 66.98
10 | ТССЦ-101-1961 Приказ Минстроя России от 31.12.14 №937/пр | Изопласт К ЭКП-4,5 (м2) ИНДЕКС К ПОЗИЦИИ(справочно): 1 Письмо департамента строительства Краснодарского края от 24.03.2017 г. № 207-1205/17-01-08 "О согласовании сборников текущих цен" (Индексы 4-й кв.2016г.п.2.2 .Панельные многоквартирные жилые дома) ОЗП=18,236; ЭМ=7,372; ЗПМ=18,236; МАТ=5,197 | -462.4 | 48.96 |  | -22639.1
11 | ТССЦ-101-1962 Приказ Минстроя России от 31.12.14 №937/пр | Изопласт П ЭПП-4,0 (м2) ИНДЕКС К ПОЗИЦИИ(справочно): 1 Письмо департамента строительства Краснодарского края от 24.03.2017 г. № 207-1205/17-01-08 "О согласовании сборников текущих цен" (Индексы 4-й кв.2016г.п.2.2 .Панельные многоквартирные жилые дома) ОЗП=18,236; ЭМ=7,372; ЗПМ=18,236; МАТ=5,197 | -470.5 | 41.62 |  | -19582.21
12 | ТССЦ-101-4703 Приказ Минстроя России от 31.12.14 №937/пр | Техноэласт ЭКП (м2) ИНДЕКС К ПОЗИЦИИ(справочно): 1 Письмо департамента строительства Краснодарского края от 24.03.2017 г. № 207-1205/17-01-08 "О согласовании сборников текущих цен" (Индексы 4-й кв.2016г.п.2.2 .Панельные многоквартирные жилые дома) ОЗП=18,236; ЭМ=7,372; ЗПМ=18,236; МАТ=5,197 | 462.4 | 47.85 |  | 22125.84
13 | ТССЦ-101-3378 Приказ Минстроя России от 31.12.14 №937/пр | Техноэласт ХПП (м2) ИНДЕКС К ПОЗИЦИИ(справочно): 1 Письмо департамента строительства Краснодарского края от 24.03.2017 г. № 207-1205/17-01-08 "О согласовании сборников текущих цен" (Индексы 4-й кв.2016г.п.2.2 .Панельные многоквартирные жилые дома) ОЗП=18,236; ЭМ=7,372; ЗПМ=18,236; МАТ=5,197 | 470.5 | 27.94 |  | 13145.77
14 | ТЕР12-01-004-01 Приказ Минстроя России от 31.12.14 №937/пр | Устройство примыканий рулонных и мастичных кровель к стенам и парапетам высотой: до 600 мм без фартуков (100 м примыканий) (МДС35-IV п.4.7. При ремонте и реконструкции зданий и сооружений работы, аналогичные технологическим процессам в новом строительстве ОЗП=1,15; ЭМ=1,25 к расх.; ЗПМ=1,25; ТЗ=1,15; ТЗМ=1,25) ИНДЕКС К ПОЗИЦИИ(справочно): 1 Письмо департамента строительства Краснодарского края от 24.03.2017 г. № 207-1205/17-01-08 "О согласовании сборников текущих цен" (Индексы 4-й кв.2016г.п.2.2 .Панельные многоквартирные жилые дома) ОЗП=18,236; ЭМ=7,372; ЗПМ=18,236; МАТ=5,197 | 0,834 83,4/100 | 4312,89 221,21 | 173,13 3,11 | 3596.95 | 184.49 | 144,39 2,59 | 30.015 | 25.03
15 | ТССЦ-101-1746 Приказ Минстроя России от 31.12.14 №937/пр | Рубероид кровельный с мелкой посыпкой РМ-350 (м2) ИНДЕКС К ПОЗИЦИИ(справочно): 1 Письмо департамента строительства Краснодарского края от 24.03.2017 г. № 207-1205/17-01-08 "О согласовании сборников текущих цен" (Индексы 4-й кв.2016г.п.2.2 .Панельные многоквартирные жилые дома) ОЗП=18,236; ЭМ=7,372; ЗПМ=18,236; МАТ=5,197 | -210.2 | 5.09 |  | -1069.92
16 | ТССЦ-101-4703 Приказ Минстроя России от 31.12.14 №937/пр | Техноэласт ЭКП (м2) ИНДЕКС К ПОЗИЦИИ(справочно): 1 Письмо департамента строительства Краснодарского края от 24.03.2017 г. № 207-1205/17-01-08 "О согласовании сборников текущих цен" (Индексы 4-й кв.2016г.п.2.2 .Панельные многоквартирные жилые дома) ОЗП=18,236; ЭМ=7,372; ЗПМ=18,236; МАТ=5,197 | 47,538 83,4*0,5*1,14 | 47.85 |  | 2274.69
17 | ТССЦ-101-3378 Приказ Минстроя России от 31.12.14 №937/пр | Техноэласт ХПП (м2) ИНДЕКС К ПОЗИЦИИ(справочно): 1 Письмо департамента строительства Краснодарского края от 24.03.2017 г. № 207-1205/17-01-08 "О согласовании сборников текущих цен" (Индексы 4-й кв.2016г.п.2.2 .Панельные многоквартирные жилые дома) ОЗП=18,236; ЭМ=7,372; ЗПМ=18,236; МАТ=5,197 | 48,372 83,4*0,5*1,16 | 27.94 |  | 1351.51
18 | ТЕР12-01-009-01 Приказ Минстроя России от 31.12.14 №937/пр | Устройство желобов: настенных (100 м желобов) (МДС35-IV п.4.7. При ремонте и реконструкции зданий и сооружений работы, аналогичные технологическим процессам в новом строительстве ОЗП=1,15; ЭМ=1,25 к расх.; ЗПМ=1,25; ТЗ=1,15; ТЗМ=1,25) ИНДЕКС К ПОЗИЦИИ(справочно): 1 Письмо департамента строительства Краснодарского края от 24.03.2017 г. № 207-1205/17-01-08 "О согласовании сборников текущих цен" (Индексы 4-й кв.2016г.п.2.2 .Панельные многоквартирные жилые дома) ОЗП=18,236; ЭМ=7,372; ЗПМ=18,236; МАТ=5,197 | 0,364 36,4/100 | 19238,93 666,64 | 453,44 27,4 | 7002.97 | 242.66 | 165,05 9,97 | 97.4625 | 35.48
19 | ТЕР12-01-008-01 Приказ Минстроя России от 31.12.14 №937/пр | Устройство обделок на фасадах (наружные подо конники, пояски, балконы и др.): включая водосточные трубы, с изготовлением элементов труб (100 м2 фасада (без вычета проемов)) (МДС35-IV п.4.7. При ремонте и реконструкции зданий и сооружений работы, аналогичные технологическим процессам в новом строительстве ОЗП=1,15; ЭМ=1,25 к расх.; ЗПМ=1,25; ТЗ=1,15; ТЗМ=1,25) ИНДЕКС К ПОЗИЦИИ(справочно): 1 Письмо департамента строительства Краснодарского края от 24.03.2017 г. № 207-1205/17-01-08 "О согласовании сборников текущих цен" (Индексы 4-й кв.2016г.п.2.2 .Панельные многоквартирные жилые дома) ОЗП=18,236; ЭМ=7,372; ЗПМ=18,236; МАТ=5,197 | 3,43 343/100 | 860,91 105,41 | 3.59 | 2952.92 | 361.56 | 12.31 | 15.41 | 52.86
20 | ТЕР12-01-010-01 Приказ Минстроя России от 31.12.14 №937/пр | Устройство мелких покрытий ( парапеты) из листовой оцинкованной стали (100 м2 покрытия) (МДС35-IV п.4.7. При ремонте и реконструкции зданий и сооружений работы, аналогичные технологическим процессам в новом строительстве ОЗП=1,15; ЭМ=1,25 к расх.; ЗПМ=1,25; ТЗ=1,15; ТЗМ=1,25) ИНДЕКС К ПОЗИЦИИ(справочно): 1 Письмо департамента строительства Краснодарского края от 24.03.2017 г. № 207-1205/17-01-08 "О согласовании сборников текущих цен" (Индексы 4-й кв.2016г.п.2.2 .Панельные многоквартирные жилые дома) ОЗП=18,236; ЭМ=7,372; ЗПМ=18,236; МАТ=5,197 | 0,367 36,7/100 | 7753,6 886,89 | 37,59 2,6 | 2845.57 | 325.49 | 13,8 0,95 | 129.6625 | 47.59
21 | ТЕР46-03-013-01 Приказ Минстроя России от 31.12.14 №937/пр | Сверление вертикальных отверстий в бетонных конструкциях полов перфоратором глубиной 200 мм диаметром: 20 мм (100 отверстий) ИНДЕКС К ПОЗИЦИИ(справочно): 1 Письмо департамента строительства Краснодарского края от 24.03.2017 г. № 207-1205/17-01-08 "О согласовании сборников текущих цен" (Индексы 4-й кв.2016г.п.2.2 .Панельные многоквартирные жилые дома) ОЗП=18,236; ЭМ=7,372; ЗПМ=18,236; МАТ=5,197 | 0,12 12/100 | 91,08 34,2 | 56.88 | 10.93 | 4.1 | 6.83 | 5 | 0.6
22 | ТЕР46-03-013-45 Приказ Минстроя России от 31.12.14 №937/пр | Сверление горизонтальных отверстий в бетонных конструкциях стен перфоратором глубиной 200 мм диаметром: 20 мм (100 отверстий) ИНДЕКС К ПОЗИЦИИ(справочно): 1 Письмо департамента строительства Краснодарского края от 24.03.2017 г. № 207-1205/17-01-08 "О согласовании сборников текущих цен" (Индексы 4-й кв.2016г.п.2.2 .Панельные многоквартирные жилые дома) ОЗП=18,236; ЭМ=7,372; ЗПМ=18,236; МАТ=5,197 | 0,12 12/100 | 103,61 37,89 | 65.72 | 12.43 | 4.55 | 7.88 | 5.54 | 0.66
23 | ТЕР06-01-015-01 Приказ Минстроя России от 31.12.14 №937/пр | Установка анкерных болтов: в готовые гнезда с заделкой длиной до 1 м (1 т) (МДС35-IV п.4.7. При ремонте и реконструкции зданий и сооружений работы, аналогичные технологическим процессам в новом строительстве ОЗП=1,15; ЭМ=1,25 к расх.; ЗПМ=1,25; ТЗ=1,15; ТЗМ=1,25) ИНДЕКС К ПОЗИЦИИ(справочно): 1 Письмо департамента строительства Краснодарского края от 24.03.2017 г. № 207-1205/17-01-08 "О согласовании сборников текущих цен" (Индексы 4-й кв.2016г.п.2.2 .Панельные многоквартирные жилые дома) ОЗП=18,236; ЭМ=7,372; ЗПМ=18,236; МАТ=5,197 | 0,017 1,7/100 | 12607,88 2575,68 | 85,96 3,25 | 214.33 | 43.79 | 1,46 0,06 | 362.2615 | 6.16
24 | ТЕР12-01-022-01 Приказ Минстроя России от 31.12.14 №937/пр | Устройство металлической обрешетки (100 м2 обрешетки) (МДС35-IV п.4.7. При ремонте и реконструкции зданий и сооружений работы, аналогичные технологическим процессам в новом строительстве ОЗП=1,15; ЭМ=1,25 к расх.; ЗПМ=1,25; ТЗ=1,15; ТЗМ=1,25) ИНДЕКС К ПОЗИЦИИ(справочно): 1 Письмо департамента строительства Краснодарского края от 24.03.2017 г. № 207-1205/17-01-08 "О согласовании сборников текущих цен" (Индексы 4-й кв.2016г.п.2.2 .Панельные многоквартирные жилые дома) ОЗП=18,236; ЭМ=7,372; ЗПМ=18,236; МАТ=5,197 | 0,218 21,8/100 | 8715,13 644,51 | 142,76 3,76 | 1899.9 | 140.5 | 31,12 0,82 | 85.3645 | 18.61
25 | ТССЦ-101-1767 Приказ Минстроя России от 31.12.14 №937/пр | Профиль шляпный ПШ-28 из оцинкованной стали (п.м) ИНДЕКС К ПОЗИЦИИ(справочно): 1 Письмо департамента строительства Краснодарского края от 24.03.2017 г. № 207-1205/17-01-08 "О согласовании сборников текущих цен" (Индексы 4-й кв.2016г.п.2.2 .Панельные многоквартирные жилые дома) ОЗП=18,236; ЭМ=7,372; ЗПМ=18,236; МАТ=5,197 | -58.86 | 23.33 |  | -1373.2
26 | ТССЦ-101-4134 Приказ Минстроя России от 31.12.14 №937/пр | Пленка подкровельная антиконденсатная (гидроизоляционная) типа ЮТАКОН (м2) ИНДЕКС К ПОЗИЦИИ(справочно): 1 Письмо департамента строительства Краснодарского края от 24.03.2017 г. № 207-1205/17-01-08 "О согласовании сборников текущих цен" (Индексы 4-й кв.2016г.п.2.2 .Панельные многоквартирные жилые дома) ОЗП=18,236; ЭМ=7,372; ЗПМ=18,236; МАТ=5,197 | -25.29 | 13.11 |  | -331.55
27 | ТССЦ-103-1936 Приказ Минстроя России от 31.12.14 №937/пр | Трубы стальные прямоугольные из стали марки ст1-3сп/пс размером 40х20 мм, толщина стенки 1,5 мм (т) ИНДЕКС К ПОЗИЦИИ(справочно): 1 Письмо департамента строительства Краснодарского края от 24.03.2017 г. № 207-1205/17-01-08 "О согласовании сборников текущих цен" (Индексы 4-й кв.2016г.п.2.2 .Панельные многоквартирные жилые дома) ОЗП=18,236; ЭМ=7,372; ЗПМ=18,236; МАТ=5,197 | 0,126 126/1000 | 6708.26 |  | 845.24
28 | ТЕР13-03-002-04 Приказ Минстроя России от 31.12.14 №937/пр | Огрунтовка металлических поверхностей за один раз: грунтовкой ГФ-021 (100 м2 окрашиваемой поверхности) (МДС35-IV п.4.7. При ремонте и реконструкции зданий и сооружений работы, аналогичные технологическим процессам в новом строительстве ОЗП=1,15; ЭМ=1,25 к расх.; ЗПМ=1,25; ТЗ=1,15; ТЗМ=1,25) ИНДЕКС К ПОЗИЦИИ(справочно): 1 Письмо департамента строительства Краснодарского края от 24.03.2017 г. № 207-1205/17-01-08 "О согласовании сборников текущих цен" (Индексы 4-й кв.2016г.п.2.2 .Панельные многоквартирные жилые дома) ОЗП=18,236; ЭМ=7,372; ЗПМ=18,236; МАТ=5,197 | 0,086 8,6/100 | 234,59 52,21 | 8,43 0,1 | 20.17 | 4.49 | 0,73 0,01 | 6.1065 | 0.53
29 | ТЕР13-03-004-26 Приказ Минстроя России от 31.12.14 №937/пр | Окраска металлических огрунтованных поверхностей: эмалью ПФ-115 (100 м2 окрашиваемой поверхности) (МДС35-IV п.4.7. При ремонте и реконструкции зданий и сооружений работы, аналогичные технологическим процессам в новом строительстве ОЗП=1,15; ЭМ=1,25 к расх.; ЗПМ=1,25; ТЗ=1,15; ТЗМ=1,25) ИНДЕКС К ПОЗИЦИИ(справочно): 1 Письмо департамента строительства Краснодарского края от 24.03.2017 г. № 207-1205/17-01-08 "О согласовании сборников текущих цен" (Индексы 4-й кв.2016г.п.2.2 .Панельные многоквартирные жилые дома) ОЗП=18,236; ЭМ=7,372; ЗПМ=18,236; МАТ=5,197 | 0,086 8,6/100 | 431,96 32,06 | 6 0,1 | 37.15 | 2.76 | 0,52 0,01 | 4.4045 | 0.38
30 | ТЕР09-04-002-01 Приказ Минстроя России от 31.12.14 №937/пр | Монтаж кровельного покрытия: из профилированного листа (100 м2 покрытия) (МДС35-IV п.4.7. При ремонте и реконструкции зданий и сооружений работы, аналогичные технологическим процессам в новом строительстве ОЗП=1,15; ЭМ=1,25 к расх.; ЗПМ=1,25; ТЗ=1,15; ТЗМ=1,25) ИНДЕКС К ПОЗИЦИИ(справочно): 1 Письмо департамента строительства Краснодарского края от 24.03.2017 г. № 207-1205/17-01-08 "О согласовании сборников текущих цен" (Индексы 4-й кв.2016г.п.2.2 .Панельные многоквартирные жилые дома) ОЗП=18,236; ЭМ=7,372; ЗПМ=18,236; МАТ=5,197 | 0,218 21,8/100 | 1168,25 286,59 | 704,04 36,01 | 254.68 | 62.48 | 153,48 7,85 | 40.825 | 8.9
31 | ТССЦ-101-4639 Приказ Минстроя России от 31.12.14 №937/пр | Шурупы-саморезы кровельные окрашенные 4,8х29 мм (10 шт.) (МДС35-IV п.4.7. При ремонте и реконструкции зданий и сооружений работы, аналогичные технологическим процессам в новом строительстве ОЗП=1,15; ЭМ=1,25 к расх.; ЗПМ=1,25; ТЗ=1,15; ТЗМ=1,25) ИНДЕКС К ПОЗИЦИИ(справочно): 1 Письмо департамента строительства Краснодарского края от 24.03.2017 г. № 207-1205/17-01-08 "О согласовании сборников текущих цен" (Индексы 4-й кв.2016г.п.2.2 .Панельные многоквартирные жилые дома) ОЗП=18,236; ЭМ=7,372; ЗПМ=18,236; МАТ=5,197 | 13,08 21,8*6/10 | 4.01 |  | 52.45
32 | ТССЦ-101-4519 Приказ Минстроя России от 31.12.14 №937/пр | Профнастил оцинкованный C8-1150-0,5 (м2) ИНДЕКС К ПОЗИЦИИ(справочно): 1 Письмо департамента строительства Краснодарского края от 24.03.2017 г. № 207-1205/17-01-08 "О согласовании сборников текущих цен" (Индексы 4-й кв.2016г.п.2.2 .Панельные многоквартирные жилые дома) ОЗП=18,236; ЭМ=7,372; ЗПМ=18,236; МАТ=5,197 | 23,98 21,8*1,1 | 42.64 |  | 1022.51
33 | ТЕР12-01-010-01 Приказ Минстроя России от 31.12.14 №937/пр | Устройство мелких покрытий (брандмауэры, свесы и т.п.) из листовой оцинкованной стали (100 м2 покрытия) (МДС35-IV п.4.7. При ремонте и реконструкции зданий и сооружений работы, аналогичные технологическим процессам в новом строительстве ОЗП=1,15; ЭМ=1,25 к расх.; ЗПМ=1,25; ТЗ=1,15; ТЗМ=1,25) ИНДЕКС К ПОЗИЦИИ(справочно): 1 Письмо департамента строительства Краснодарского края от 24.03.2017 г. № 207-1205/17-01-08 "О согласовании сборников текущих цен" (Индексы 4-й кв.2016г.п.2.2 .Панельные многоквартирные жилые дома) ОЗП=18,236; ЭМ=7,372; ЗПМ=18,236; МАТ=5,197 | 0,058 5,8/100 | 7753,6 886,89 | 37,59 2,6 | 449.71 | 51.44 | 2,18 0,15 | 129.6625 | 7.52
34 | 100-411 | Дополнительные элементы металлочерепичной кровли из оцинкованной стали с покрытием полиэстер матовый. Планка примыкания 199,71/5,197 (м) ИНДЕКС К ПОЗИЦИИ(справочно): 1 Письмо департамента строительства Краснодарского края от 24.03.2017 г. № 207-1205/17-01-08 "О согласовании сборников текущих цен" (Индексы 4-й кв.2016г.п.2.2 .Панельные многоквартирные жилые дома) ОЗП=18,236; ЭМ=7,372; ЗПМ=18,236; МАТ=5,197 | 23.2 | 38.43 |  | 891.58
35 | ТЕР12-01-012-01 Приказ Минстроя России от 31.12.14 №937/пр | Ограждение кровель перилами (100 м ограждения) (МДС35-IV п.4.7. При ремонте и реконструкции зданий и сооружений работы, аналогичные технологическим процессам в новом строительстве ОЗП=1,15; ЭМ=1,25 к расх.; ЗПМ=1,25; ТЗ=1,15; ТЗМ=1,25) ИНДЕКС К ПОЗИЦИИ(справочно): 1 Письмо департамента строительства Краснодарского края от 24.03.2017 г. № 207-1205/17-01-08 "О согласовании сборников текущих цен" (Индексы 4-й кв.2016г.п.2.2 .Панельные многоквартирные жилые дома) ОЗП=18,236; ЭМ=7,372; ЗПМ=18,236; МАТ=5,197 | 0,333 33,3/100 | 2964,38 54,53 | 74,2 3,76 | 987.14 | 18.16 | 24,71 1,25 | 7.6705 | 2.55
Раздел 3. Погрузка и вывоз строительного мусора
36 | ТССЦпг01-01-01-041 Приказ Минстроя России от 31.12.14 №937/пр | Погрузочные работы при автомобильных перевозках: мусора строительного с погрузкой вручную (1 т груза) ИНДЕКС К ПОЗИЦИИ(справочно): 1 Письмо департамента строительства Краснодарского края от 24.03.2017 г. № 207-1205/17-01-08 "О согласовании сборников текущих цен" (Индексы 4-й кв.2016г.п.2.2 .Панельные многоквартирные жилые дома) ОЗП=18,236; ЭМ=7,372; ЗПМ=18,236; МАТ=5,197 | 28,8752 28,39+0,3052+0,18 | 46,76 46,76 |  | 1350.2 | 1350.2
37 | ТССЦпг03-21-01-007 Приказ Минстроя России от 31.12.14 №937/пр | Перевозка грузов автомобилями-самосвалами грузоподъемностью 10 т, работающих вне карьера, на расстояние: до 7 км I класс груза (1 т груза) ИНДЕКС К ПОЗИЦИИ(справочно): 1 Письмо департамента строительства Краснодарского края от 24.03.2017 г. № 207-1205/17-01-08 "О согласовании сборников текущих цен" (Индексы 4-й кв.2016г.п.2.2 .Панельные многоквартирные жилые дома) ОЗП=18,236; ЭМ=7,372; ЗПМ=18,236; МАТ=5,197 | 28,8752 28,39+0,3052+0,18 | 11.1 | 11.1 | 320.51 |  | 320.51
Итого прямые затраты по смете в базисных ценах | [5 empty] | 80299.62 | 6390.1 | 3830,98 218,17 |  | 725.49
Итого прямые затраты по смете с учетом индексов, в текущих ценах (Письмо департамента строительства Краснодарского края от 24.03.2017 г. № 207-1205/17-01-08 "О согласовании сборников текущих цен" (Индексы 4-й кв.2016г.п.2.2 .Панельные многоквартирные жилые дома) ОЗП=18,236; ЭМ=7,372; ЗПМ=18,236; МАТ=5,197) | [5 empty] | 508970.03 | 116529.87 | 28241,98 3978,54 |  | 725.49
Накладные расходы | [5 empty] | 86969.49
Сметная прибыль | [5 empty] | 42837.3
Итоги по смете:
Работы по реконструкции зданий и сооружений (усиление и замена существующих конструкций, разборка и возведение отдельных конструктивных элементов) (МДС81-33.2004 Прил.4 п.49, Прим.п.1; Письмо №АП-5536/06 Прил.1 п.49, Прим.п.1; Письмо от 27.11.12 №2536-ИП/12/ГС) | [5 empty] | 17607.15 |  |  |  | 63.06
Кровли (МДС81-33.2004 Прил.4 п.12, Прим.п.1; Письмо №АП-5536/06 Прил.1 п.12, Прим.п.1; Письмо от 27.11.12 №2536-ИП/12/ГС) | [5 empty] | 602968.71 |  |  |  | 643.16
Крыши, кровли (ремонтно-строительные) (МДС81-33.2004 Прил.5 п.8; Письмо №АП-5536/06 Прил.2 п.8; Письмо от 27.11.12 №2536-ИП/12/ГС) | [5 empty] | 965.58 |  |  |  | 3.3
Материалы | [5 empty] | -17351.95
Бетонные и железобетонные монолитные конструкции в промышленном строительстве (МДС81-33.2004 Прил.4 п.6.1, Прим.п.1 и Письмо №ВБ-338/02 от 08.02.08; Письмо №АП-5536/06 Прил.1 п.6.1, Прим.п.1; Письмо от 27.11.12 №2536-ИП/12/ГС) | [5 empty] | 2683.77 |  |  |  | 6.16
Защита строительных конструкций и оборудования от коррозии (МДС81-33.2004 Прил.4 п.13, Прим.п.1; Письмо №АП-5536/06 Прил.1 п.13, Прим.п.1; Письмо от 27.11.12 №2536-ИП/12/ГС) | [5 empty] | 549.52 |  |  |  | 0.91
Строительные металлические конструкции (МДС81-33.2004 Прил.4 п.9, Прим.п.1; Письмо №АП-5536/06 Прил.1 п.9, Прим.п.1; Письмо от 27.11.12 №2536-ИП/12/ГС) | [5 empty] | 4368.99 |  |  |  | 8.9
Погрузо-разгрузочные работы | [5 empty] | 24622.25
Перевозка грузов автотранспортом | [5 empty] | 2362.8
Итого | [5 empty] | 638776.82 |  |  |  | 725.49
В том числе:
Материалы | [5 empty] | 364198.18
Машины и механизмы | [5 empty] | 28241.98
ФОТ | [5 empty] | 120508.41
Накладные расходы | [5 empty] | 86969.49
Сметная прибыль | [5 empty] | 42837.3
Непредвиденные затраты 2% от 638776,82 | [5 empty] | 12775.54
Итого с непредвиденными | [5 empty] | 651552.36
НДС 18% от 651552,36 | [5 empty] | 117279.42
ВСЕГО по смете | [5 empty] | 768831.78 |  |  |  | 725.49
Составил: ___________________________Инженер ПТО МУП"УКС" О.Н.Савкина
(должность, подпись, расшифровка)
Проверил: ___________________________Начальник ПТО МУП"УКС" В.Д.Подопригора
(должность, подпись, расшифровка)